## Planilha de quantitativos
A N E X O I I
PLANILHA ORÇAMENTÁRIA DE CUSTOS | [5 empty] | FOLHA Nº:
OBRA: Centro Comunitário - cobertura em telha cerâmica | [5 empty] | DATA:
VALIDADE: |  |  | LOCAL:
ITEM | CÓDIGO | DESCRIÇÃO | QUANTIDADE | UNIDADE | PREÇO UNITÁRIO | TOTAL
Serviços Preliminares
| PRE-LIM-005 | LIMPEZA DO TERRENO, CAPINA E QUEIMA | 171.19 | un.
| IIO-PLA-005 | FORNECIMENTO E COLOCAÇÃO DE PLACA DE OBRA EM CHAPA GALVANIZADA (3,00 X 1,50 M) - GOVERNO DO ESTADO | 1 | uni.
| IIO-LIG-005 | LIGAÇÃO PREDIAL DE ÁGUA 1/2 CAVALETE SIMPLES - COPASA | 1 | uni.
| HID-HID-020 | HIDRÔMETRO COM CAVALETE E REGISTRO D= 1/2" COPASA | 1 | uni.
|  | PADRÃO DE ENERGIA CONFORME CONCESSIONÁRIA LOCAL*² | 1 | uni.
Locação da obra
| LOC-OBR-005 | LOCAÇÃO DA OBRA (GABARITO) | 109.57 | m²
Terraplanagem/ Trabalhos em terra *¹
| TER-ESC-035 | ESCAVAÇÃO MANUAL DE VALAS H <= 1,5M | 0 | m³
| TER-API-005 | APILOAMENTO DO FUNDO DE VALAS COM SOQUETE | 0 | m²
Fundação *¹
| FUN-FOR-005 | FORMA E DESFORMA EM MADEIRA DE LEI | 0 | m²
| FUN-CON-090 | CONCRETO ESTRUTURAL USINADO FCK >= 18,0 MPA, BRITA 1 | 0 | m³
| FUN-CON-010 | CONCRETO CICLÓPICO 1:3:6 C/ 30% DE PEDRA DE MÃO | 0 | m³
| ARM-AÇO-020 | CORTE, DOBRA E ARMAÇÃO DE AÇO CA-50/60 | 0 | kg
Estrutura de Concreto *¹
| EST-FOR-015 | FORMA E DESFORMA DE COMPENSADO RESINADO ESPESSURA 12MM, EXCLUSIVE ESCORAMENTO (3X) | 0 | m²
| EST-CON-075 | CONCRETO ESTRUTURAL USINADO FCK >= 18,0 MPA, BRITA 1 | 0 | m³
| ARM-AÇO-020 | CORTE, DOBRA E ARMAÇÃO DE AÇO CA-50/60 | 0 | kg
Laje pré-moldada
| LAJ-REV-015 | LAJE PRÉ-MOLDADA, A REVESTIR, INCLUSIVE CAPEAMENTO E = 4,00 CM, SC= 100 KG/M2, L= 5,0M | 54.12 | m²
| EST-FOR-035 | ESCORAMENTO TUBULAR CONVENCIONAL TIPO "A" (H=2,11 À 3,20 M) C/ ACESSÓRIOS PARA LAJES E VIGAS MACIÇAS, EXCLUSIVE TRANSPORTE E MONTAGEM (ALUGUEL MENSAL) | 151.536 | m³Xmês
Coberturas
| COB-ENG-005 | ENGRADAMENTO PARA TELHAS CERÂMICAS OU CONCRETO EM MADEIRA PARAJU | 101.19 | m²
| COB-ENG-010 | ENGRADAMENTO PARA TELHADO DE FIBROCIMENTO ONDULADA | 28 | m²
| COB-TEL-010 | COBERTURA EM TELHA CERÂMICA COLONIAL PLANA, 24 UNID/M² | 107.19
| COB-TEL-030 | COBERTURA EM TELHA DE FIBROCIMENTO ONDULADA E= 8 MM | 28 | m²
Águas Pluviais
| PLU-CAL-015 | CALHA DE CHAPA GALVANIZADA Nº. 22 GSG, DESENV.=50 CM | 8.75 | ml
| PLU-RUF-015 | RUFO E CONTRA-RUFO DE CHAPA GALVANIZADA Nº24, DESENV.=25CM | 26.4 | ml
| PLU-CON-005 | CONDUTOR DE AP DO TELHADO EM TUBO PVC ESGOTO P, INCLUSIVE CONEXÕES E SUPORTES, 100 MM | 5.5 | ml
Pisos
| PIS-LAJ-015 | LAJE DE TRANSIÇÃO E= 8CM, SEM JUNTA, FCK=10MPA (MANUAL) | 109.57 | m²
| PIS-CON-010 | CONTRAPISO DESEMPENADO, C/ARGAMASSA 1:3, SEM JUNTA E= 2,5CM | 97.4 | m²
| PIS-CER-015 | PISO CERÂMICO PEI-5 ANTIDERRAPANTE (PREÇO MÉDIO), ASSENTADO COM ARGAMASSA PRÉ-FABRICADA, INCLUSIVE REJUNTAMENTO | 96.41 | m²
| SOL-ARD-005 | SOLEIRA DE ARDÓSIA, E = 2 CM | 0.99 | m²
Alvenaria e divisões
| ALV-TIJ-030 | ALVENARIA DE TIJOLO CERÂMICO FURADO E= 15 CM, A REVESTIR | 238.54 | m²
| ALV-TIJ-020 | ALVENARIA DE TIJOLO MACIÇO REQUEIMADO E= 20 CM, APARENTE | 24.25 | m²
Cintamentos e vergas
| CIN-VER-005 | VERGAS RETAS CONCRETO ARMADO FCK= 15 MPA | 0.23 | m³
| CIN-ENC-005 | ENCUNHAMENTO DE ALVENARIA COM TIJOLOS MACIÇOS PARA PAREDE ESP=0,10 M | 69.5 | ml
Esquadrias
| ESQ-POR-010 | PORTA DE MADEIRA, TIPO PRANCHETA, COM MARCO FERRO "L" 1 1/4 X 1/8", TARJETA LIVRE/OCUPADO E DOBRADIÇAS - 55 X 160 CM | 3 | uni.
| ESQ-POR-045 | PORTA DE ABRIR, MADEIRA DE LEI PRANCHETA PARA PINTURA COMPLETA 70 X 210 CM,COM FERRAGENS EM FERRO LATONADO | 3 | uni.
| ESQ-POR-050 | PORTA DE ABRIR, MADEIRA DE LEI PRANCHETA PARA PINTURA COMPLETA 80 X 210 CM,COM FERRAGENS EM FERRO LATONADO | 2 | uni.
| ESQ-POR-060 | PORTA EM MADEIRA DE LEI ESPECIAL 90 X 210CM, PARA PINTURA, PARA P.N.E., COM PROTEÇÃO INFERIOR EM LAMINADO MELAMÍNICO, INCLUSIVE FERRAGENS E MAÇANETA TIPO ALAVANCA (P2) | 2 | uni.
|  | PORTA DE CORRER, DIVISÃO CENTRAL EM FERRO 200X250 CM, COM FERRAGENS | 1
| SER-JAN-007 | FORNECIMENTO E ASSENTAMENTO DE JANELA MÁXIMO-AR EM FERRO | 11.04
| SER-JAN-015 | FORNECIMENTO E ASSENTAMENTO DE JANELA DE CORRER EM METALON | 4.8 | m²
Revestimentos
| REV-CHA-005 | CHAPISCO COM ARGAMASSA 1:3 CIM AREIA, A COLHER | 525.78 | m²
| REV-EMB-005 | EMBOÇO C/ ARGAMASSA 1:6 CIM./AREIA | 76 | m²
| REV-REB-005 | REBOCO C/ ARGAMASSA 1:7 CIM./AREIA | 449.78 | m²
| REV-AZU-010 | REVESTIMENTO COM AZULEJO BRANCO 15 X 15 CM, JUNTA A PRUMO, ASSENTADO COM ARGAMASSA PRÉ-FABRICADA, INCLUSIVE REJUNTAMENTO | 76 | m²
Pintura
| PIN-LAT-005 | PINTURA LÁTEX PVA, 2 DEMÃOS SEM MASSA CORRIDA | 340.88 | m²
| PIN-TEX-005 | PINTURATIPO GRAFIATO SOBRE PAREDE, LIXAMENTO E FUNDO SELADOR | 108.91
| PIN-ESM-005 | PINTURA ÓLEO/ESMALTE, 2 DEMÃOS EM ESQUADRIAS DE FERRO | 20.84 | m²
| PIN-ESM-015 | PINTURA ÓLEO/ESMALTE, 2 DEMÃOS EM ESQUADRIA MADEIRA SEM MASSA | 12.3 | m²
Instalações Hidro-sanitárias
| INST-ESG-005 | PONTO DE ESGOTO COM TUBO DE PVC RÍGIDO SOLDÁVEL DE 40 MM (LAVATORIOS, MICTÓRIOS, RALOS SIFONADOS, ETC.) | 12 | pt
| INST-ESG-010 | PONTO DE ESGOTO COM TUBO DE PVC RÍGIDO SOLDÁVEL DE 50 MM (PIAS DE COZINHA, MÁQUINA DE LAVAR, ETC.) | 1
| INST-ESG-015 | PONTO DE ESGOTO COM TUBO DE PVC RÍGIDO SOLDÁVEL DE 100 MM (VASO SANITÁRIO) | 4 | pt
| INST-AGU-005 | PONTO DE ÁGUA FRIA EMBUTIDO, C/ MATERIAL PVC RÍGIDO SOLDÁVEL | 17 | pt
| HID-DAG-015 | CAIXA D'ÁGUA DE POLIETILENO C/ TAMPA 1000L | - | uni.
| MET-TOR-035 | TORNEIRA PARA LAVATÓRIO CROMADA 1194 | 5 | uni.
| MET-TOR-010 | TORNEIRA DE IRRIGAÇÃO D= 1/2" | 3 | uni.
| MET-TOR-015 | TORNEIRA DE MESA PARA PIA DE COZINHA BICA MÓVEL CROMADA REF. 1167 | 1 | uni.
| LOU-CUB-005 | CUBA DE LOUÇA BRANCA DE EMBUTIR, OVAL, INCLUSIVE VÁLVULA, SIFÃO E LIGAÇÕES CROMADAS | 4 | uni.
| LOU-LAV-010 | LAVATÓRIO MEDIO LOUÇA BRANCA COM COLUNA, INCLUSIVE VÁLVULA, SIFÃO E LIGAÇÕES CROMADAS | 1 | uni.
| LOU-VAS-015 | VASO SANITÁRIO LOUÇA BRANCA COM CAIXA ACOPLADA | 4 | uni.
| LOU-MIC-010 | MICTÓRIO DE LOUÇA BRANCA INCLUSIVE METAIS CROMADOS | 3 | uni.
| ACE-ASS-005 | ASSENTO BRANCO PARA VASO | 4 | uni.
| ACE-BAR-005 | BARRA DE APOIO EM AÇO INOX PARA PNE L=80CM (LAVATÓRIO) | 1 | uni.
| ACE-BAR-015 | BARRA DE APOIO EM AÇO INOX PARA PNE L=90CM (VASO SANITÁRIO) | 1 | uni.
| ACE-PAP-005 | PAPELEIRA DE LOUÇA BRANCA | 3 | uni.
| ACE-SAB-015 | SABONETEIRA LOUÇA BRANCA | 3 | uni.
Divisórias e bancadas
| DIV-PED-010 | DIVISÓRIA EM ARDÓSIA E=3CM, INCLUSIVE FERRAGENS EM LATÃO CROMADO | 10.21 | m²
| BAN-ARD-010 | BANCADA EM ARDÓSIA ESP. = 3 CM, L = 55 CM, APOIADA EM CONSOLE DE METALON | 1.32 | m²
Vidros e espelhos
| VID-LIS-010 | VIDRO COMUM LISO INCOLOR, E= 4MM, COLOCADA | 20 | uni.
| VID-ESP-010 | ESPELHO COM MOLDURA EM ALUMÍNIO PARA PNE (0,60X0,90)CM | 1 | uni.
| VID-ESP-015 | ESPELHO (0,40X0,60)CM, E= 4 MM, COLOCADO COM PARAFUSO FINESSON | 4 | uni.
Instalações Elétricas *²
| PON-INST-005 | PONTO DE LUZ EMBUTIDO, POR UNIDADE | 13 | uni.
| PON-INST-010 | TOMADA DE EMBUTIR | 16 | uni.
|  | QUADRO DE DISTRIBUIÇÃO COM BARRAMENTO *² | 0 | uni.
|  | DISJUNTOR MONOPOLAR TERMOMAGNÉTICO *² | 0 | uni.
|  | DISJUNTOR BIPOLAR TERMOMAGNÉTICO *² | 0 | uni.
|  | DISJUNTOR TRIPOLAR TERMOMAGNÉTICO *² | 0 | uni.
| ELE-LUM-025 | LUMINÁRIA CHANFRADA PARA LÂMPADA FLUORESCENTE 2X32W OU 2X40W | 13 | uni.
| ELE-REA-020 | REATOR DUPLO, A.F.P PARTIDA RÁPIDA 2X32W-127V | 13 | uni.
| ELE-LAM-050 | LÂMPADA FLUORESCENTE TLDRS 32/ 84-32W-G13 | 26 | uni.
Limpeza Geral
| LIM-GER-005 | LIMPEZA GERAL DE OBRA | 109.57 | m²
Notas: *¹Os itens Terrplanagem/Trabalhos em terra, Fundação e Estrutura de concreto deverão ser dimensionados para cada obra pois dependem da situação de implantação.
*²Nos itens de instalações elétricas indicados com o asterisco (*²), os mesmos dependem do projeto elétrico a ser desenvolvido pela prefeitura.
Assinatura do engenheiro responsável técnico pela elaboração da planilha: ____________________________________________________________ | [5 empty] | CREA: ___________
Obs.: A planilha de custos deverá expressar a composição de todos os seus custos unitários, a resistência dos concretos, as distâncias médias de transportes e, no
caso de pontes, a separação entre a infra, meso e super estrutura.
ESTADO DE MINAS GERAIS
Secretaria de Estado de Transportes e Obras Públicas
Superintendência de Apoio a Infra-estrutura Municipal
Diretoria de Prestação de Contas
Secretaria de Estado de Transportes e Obras Públicas - SETOP - MG
Internet: www.transportes.mg.gov.br / E-mail: dpc@transportes.mg.gov.br
Fone Geral: (31) 3239-0999 - Fax: (31) 3239-0899
Sede: Rua Manaus, nº 467 - Bairro Santa Efigênia - CEP 30150-350 - Belo Horizonte - MG

## Memória de cálculo
MEMÓRIA DE CÁLCULO DE QUANTITATIVOS
ITEM | DESCRIÇÃO | FÓRMULAS | TOTAL
Serviços Preliminares
| LIMPEZA DO TERRENO, CAPINA E QUEIMA | (10,60x16,15)= | 171.19 | m²
| FORNECIMENTO E COLOCAÇÃO DE PLACA DE OBRA EM CHAPA GALVANIZADA (3,00 X 1,50 M) - GOVERNO DO ESTADO |  | -
| LIGAÇÃO PREDIAL DE ÁGUA 1/2 CAVALETE SIMPLES - COPASA |  | -
| HIDRÔMETRO COM CAVALETE E REGISTRO D= 1/2" COPASA |  | -
| PADRÃO DE ENERGIA CONFORME CONCESSIONÁRIA LOCAL |  | -
Locação da obra
| LOCAÇÃO DA OBRA (GABARITO) | (7,40x5,15)+(8,60x7,80)+(3,5x1,25)= | 109.565 | m²
Terraplanagem/ Trabalhos em terra
| ESCAVAÇÃO MANUAL DE VALAS H <= 1,5M | Projeto e cálculo deverão ser feitos pelo RT da prefeitura | -
| APILOAMENTO DO FUNDO DE VALAS COM SOQUETE | Projeto e cálculo deverão ser feitos pelo RT da prefeitura | -
Fundação
| FORMA E DESFORMA EM MADEIRA DE LEI | Projeto e cálculo deverão ser feitos pelo RT da prefeitura | -
| CONCRETO ESTRUTURAL USINADO FCK >=18,0 MPA, BRITA 1 | Projeto e cálculo deverão ser feitos pelo RT da prefeitura | -
| CONCRETO CICLÓPICO 1:3:6 C/ 30% DE PEDRA DE MÃO | Projeto e cálculo deverão ser feitos pelo RT da prefeitura | -
| CORTE, DOBRA E ARMAÇÃO DE AÇO CA-50/60 | Projeto e cálculo deverão ser feitos pelo RT da prefeitura | -
Estrutura de Concreto
| FORMA E DESFORMA DE COMPENSADO RESINADO ESPESSURA 12MM, EXCLUSIVE ESCORAMENTO (3X) | Projeto e cálculo deverão ser feitos pelo RT da prefeitura | -
| CONCRETO ESTRUTURAL USINADO FCK >=18,0 MPA, BRITA 1 | Projeto e cálculo deverão ser feitos pelo RT da prefeitura | -
| CORTE, DOBRA E ARMAÇÃO DE AÇO CA-50/60 | Projeto e cálculo deverão ser feitos pelo RT da prefeitura | -
Laje pré-moldada
| LAJE PRÉ-MOLDADA, A REVESTIR, INCLUSIVE CAPEAMENTO E = 4,00 CM, SC= 100 KG/M2, L= 5,0M | (3,5x9,05)+(3,3x6,8)= | 54.115 | m²
| ESCORAMENTO TUBULAR CONVENCIONAL TIPO "A" (H=2,11 À 3,20 M) C/ ACESSÓRIOS PARA LAJES E VIGAS MACIÇAS, EXCLUSIVE TRANSPORTE E MONTAGEM (ALUGUEL MENSAL) | (54,12x2,8)x1= | 151.536 | m³/mês
Coberturas
| ENGRADAMENTO PARA TELHAS CERÂMICAS OU CONCRETO EM MADEIRA PARAJU | (8,75x5,9)+(5,9x8,4)= | 101.185 | m²
| ENGRADAMENTO PARA TELHADO DE FIBROCIMENTO ONDULADA | (3,2x8,75)= | 28 | m²
| COBERTURA EM TELHA CERÂMICA COLONIAL PLANA | (8,75x6,25)+(6,25x8,4)= | 107.1875 | m²
| COBERTURA EM TELHA DE FIBROCIMENTO ONDULADA E= 8 MM | (3,2x8,75)= | 28 | m²
Águas Pluviais
| CALHA DE CHAPA GALVANIZADA Nº. 22 GSG, DESENV.=50 CM | 8.75 | 8.75 | m
| RUFO E CONTRA-RUFO DE CHAPA GALVANIZADA Nº24, DESENV.=25CM | (3,2+8,75+3,2)+(8,4+2,85)= | 26.4 | m
| CONDUTOR DE AP DO TELHADO EM TUBO PVC ESGOTO P, INCLUSIVE CONEXÕES E SUPORTES, 100 MM | 5.5 | 5.5 | m
Pisos
| LAJE DE TRANSIÇÃO E= 8CM, SEM JUNTA, FCK=10MPA (MANUAL) | (7,40x5,15)+(8,60x7,80)+(3,5x1,25)= | 109.565 | m²
| CONTRAPISO DESEMPENADO, C/ARGAMASSA 1:3, SEM JUNTA E= 2,5CM | (3,2x2,5)+(2,1x1,6)+(2,1x3,2)x2+(3,0x3,6)+(3,0x2,75)+(1,8x6,65)+(4,95x1,15)+(4,95x7,05)+(0,15x2,0)+(0,15x0,7)x3+(0,15x0,9)+(0,15x0,8)x2= | 97.4 | m²
| PISO CERÂMICO PEI-5 ANTIDERRAPANTE (PREÇO MÉDIO), ASSENTADO COM ARGAMASSA PRÉ-FABRICADA, INCLUSIVE REJUNTAMENTO | (3,2x2,5)+(2,1x1,6)+(2,1x3,2)x2+(3,0x3,6)+(3,0x2,75)+(1,8x6,65)+(4,95x1,15)+(4,95x7,05)+= | 96.41 | m²
| SOLEIRA DE ARDÓSIA, E = 2 CM | (0,15x2,0)+(0,15x0,7)x3+(0,15x0,9)+(0,15x0,8)x2 | 0.99 | m²
Alvenaria e divisões
| ALVENARIA DE TIJOLO CERÂMICO FURADO E= 15 CM, A REVESTIR | {[(3,5X5)+5,1+(3,3X2)+3,5]+[5,1+9,05+1,6+4,65+2,8+6,8+6,8]}X2,8+{(3,5+9,05)x2}X2,6+[(1,8X5,1)X2/2]-(5,0+4,41+1,89+3,36+7,68+3,36+4,8)= | 238.54 | m²
| ALVENARIA DE TIJOLO MACIÇO REQUEIMADO E= 20 CM, APARENTE | (6,15+3,55)X2,5= | 24.25 | m²
Cintamentos e vergas
| VERGAS RETAS CONCRETO ARMADO FCK= 15 MPA | [3,6+2,8+(1,0X4)+(2,4X2)x0,15x0,1= | 0.228 | m³
| ENCUNHAMENTO DE ALVENARIA COM TIJOLOS MACIÇOS PARA PAREDE ESP=0,10 M | [(3,5X5)+5,1+(3,3X2)+3,5]+[5,1+9,05+1,6+4,65+2,8+6,8+6,8]= | 69.5 | m
Esquadrias
| PORTA DE MADEIRA, TIPO PRANCHETA, COM MARCO FERRO "L" 1 1/4 X 1/8", TARJETA LIVRE/OCUPADO E DOBRADIÇAS - 55 X 160 CM | 01 unidades no I.S. masculino e 02 unidades no I.S. feminino (0,55x1,6)x3= | 2.64 | m²
| PORTA DE ABRIR, MADEIRA DE LEI PRANCHETA PARA PINTURA COMPLETA 70 X 210 CM,COM FERRAGENS EM FERRO LATONADO | 03 unidades (Administração, e I.S.s masculino e feminino): (0,7x2,1)x3= | 4.41 | m²
| PORTA DE ABRIR, MADEIRA DE LEI PRANCHETA PARA PINTURA COMPLETA 80 X 210 CM,COM FERRAGENS EM FERRO LATONADO | 02 unidades (Consultório e Cozinha): (0,8x2,1)x2= | 3.36 | m²
| PORTA EM MADEIRA DE LEI ESPECIAL 90 X 210CM, PARA PINTURA, PARA P.N.E., COM PROTEÇÃO INFERIOR EM LAMINADO MELAMÍNICO, INCLUSIVE FERRAGENS E MAÇANETA TIPO ALAVANCA (P2) | 01 unidade (I.S.s PNE): (0,9x2,1)= | 1.89 | m²
| PORTA DE CORRER DIVISÃO CENTRAL EM FERRO 200X250 CM, COM FERRAGENS | 01 unidade (Salão): (2,0x2,5)= | 5 | m²
| FORNECIMENTO E ASSENTAMENTO DE JANELA MÁXIMO-AR EM FERRO | 08 unidades J1 (0,8x1,2m) e 07 unidades J2 (0,8x0,6m): (0,8X1,2)x10+(0,8x0,6)x7= | 11.04 | m²
| FORNECIMENTO E ASSENTAMENTO DE JANELA DE CORRER EM METALON | 2 unidades J3 (2,0X1,2m): (2,0X1,2)x2= | 4.8 | m²
Revestimentos
| CHAPISCO COM ARGAMASSA 1:3 CIM AREIA, A COLHER | Alvenarias:{[(3,5X5)+5,1+(3,3X2)+3,5]+[5,1+9,05+1,6+4,65+2,8+6,8+6,8]}X2,9x2+{(3,5+9,05)x2}X2,6x2+[1,8X5,1*2/2]X2-(3,0)=585,43m² Laje:(3,5x9,05)+(3,3X6,8)= 54,12m² | 525.78 | m²
| EMBOÇO C/ ARGAMASSA 1:6 CIM./AREIA | [(2,1+1,6+2,1+1,6)+(3,2+2,1+3,2+2,1)x2+(3,2+2,5+3,2+2,5)]x1,9= | 76 | m²
| REBOCO C/ ARGAMASSA 1:7 CIM./AREIA | (525,78-76,0)= | 449.78 | m²
| REVESTIMENTO COM AZULEJO BRANCO 15 X 15 CM, JUNTA A PRUMO, ASSENTADO COM ARGAMASSA PRÉ-FABRICADA, INCLUSIVE REJUNTAMENTO | [(2,1+1,6+2,1+1,6)+(3,2+2,1+3,2+2,1)x2+(3,2+2,5+3,2+2,5)]x1,8= | 72 | m²
Pintura
| PINTURA LÁTEX PVA, 2 DEMÃOS SEM MASSA CORRIDA | (449,78-108,91)= | 340.875 | m²
| PINTURA TIPO GRAFIATO SOBRE PAREDE, LIXAMENTO E FUNDO SELADOR | [(1,25+9,05+3,5+1,25)X2,9]+[(3,5+9,05+3,5+9,05)]X2,6= | 108.905 | m²
| PINTURA ÓLEO/ESMALTE, 2 DEMÃOS EM ESQUADRIAS DE FERRO | (0,8x1,2)x8+(0,8x0,6)x7+(2,0x1,2)x2+(2,0x2,5)= | 20.84 | m²
| PINTURA ÓLEO/ESMALTE, 2 DEMÃOS EM ESQUADRIA MADEIRA SEM MASSA | (0,7x2,1)x3+(0,55x1,6)x3+(0,9x2,1)x1+(0,8x2,1)x2= | 12.3 | m²
Instalações Hidro-sanitárias
| PONTO DE ESGOTO COM TUBO DE PVC RÍGIDO SOLDÁVEL DE 40 MM (LAVATORIOS, MICTÓRIOS, RALOS SIFONADOS, ETC.) | I.S. masculino: 02 lavatórios, 03 mictórios e 01 ralo; I.S. feminino: 02 lavatórios e 01 ralos; I.S. PNE: 01 lavatórios e 01 ralos; Cozinha: 01 ralo. | 12 | uni.
| PONTO DE ESGOTO COM TUBO DE PVC RÍGIDO SOLDÁVEL DE 50 MM (PIAS DE COZINHA, MÁQUINA DE LAVAR) | Cozinha: 01 pia | 1 | uni.
| PONTO DE ESGOTO COM TUBO DE PVC RÍGIDO SOLDÁVEL DE 100 MM (VASO SANITÁRIO) | I.S. masculino: 01 vaso; I.S. feminino: 02 vasos; I.S. PNE: 01 vaso | 4 | uni.
| PONTO DE ÁGUA FRIA EMBUTIDO, C/ MATERIAL PVC RÍGIDO SOLDÁVEL | I.S. masc.:02 lavatórios, 03 mictórios, 01 vasos, 01 limpeza; I.S. fem.: 02 lavatórios, 02 vasos, 01 limpeza; I.S. PNE: 01 lavatórios. 01 vasos e 01 limpeza; Cozinha: 01 pia, 01 limpeza. | 17 | uni.
| CAIXA D'ÁGUA DE POLIETILENO C/ TAMPA 1000L | Volume total deverá ser dimensionado no projeto hidráulico | -
| TORNEIRA PARA LAVATÓRIO CROMADA 1194 | I.S. masculino: 02; I.S. feminino: 02; I.S. PNE: 01 | 5 | uni.
| TORNEIRA DE IRRIGAÇÃO D= 1/2" | I.S. masculino: 01; I.S. feminino: 01; I.S. PNE: 01 | 3 | uni.
| TORNEIRA DE MESA PARA PIA DE COZINHA BICA MÓVEL CROMADA REF. 1167 | Cozinha: 01 pia. | 1 | uni.
| CUBA DE LOUÇA BRANCA DE EMBUTIR, OVAL, INCLUSIVE VÁLVULA, SIFÃO E LIGAÇÕES CROMADAS | I.S. masculino: 02; I.S. feminino: 02. | 4 | uni.
| LAVATÓRIO MEDIO LOUÇA BRANCA COM COLUNA, INCLUSIVE VÁLVULA, SIFÃO E LIGAÇÕES CROMADAS | I.S.s PNE: 01. | 1 | uni.
| VASO SANITÁRIO LOUÇA BRANCA COM CAIXA ACOPLADA | I.S. masculino: 01; I.S. feminino: 02; I.S. PNE: 01 | 4 | uni.
| MICTÓRIO DE LOUÇA BRANCA INCLUSIVE METAIS CROMADOS | I.S. masculino: 03; I.S. feminino: 04 | 4 | uni.
| ASSENTO BRANCO PARA VASO | I.S. masculino: 01; I.S. feminino: 02; I.S. PNE: 01 | 4 | uni.
| BARRA DE APOIO EM AÇO INOX PARA PNE L=80CM (LAVATÓRIO) | I.S. PNE: 01. | 1 | uni.
| BARRA DE APOIO EM AÇO INOX PARA PNE L=90CM (VASO SANITÁRIO) | I.S. PNE: 01. | 1 | uni.
| PAPELEIRA DE LOUÇA BRANCA | I.S. masculino: 01; I.S. feminino: 01; I.S.s PNE: 01 | 3 | uni.
| SABONETEIRA LOUÇA BRANCA | I.S. masculino: 01; I.S. feminino: 01; I.S. PNE: 01 | 3 | uni.
Divisórias e bancadas
| DIVISÓRIA EM ARDÓSIA E=3CM, INCLUSIVE FERRAGENS EM LATÃO CROMADO | [1,2+(0,93-0,55)]x1,9+[0,75x1,6]+[1,2+(1,86-1,1)+1,2]x1,9= | 10.206 | m²
| BANCADA EM ARDÓSIA ESP. = 3 CM, L = 55 CM, APOIADA EM CONSOLE DE METALON | (1,2+1,2)x0,55= | 1.32 | m²
Vidros e espelhos
| VIDRO COMUM LISO INCOLOR, E= 4MM, COLOCADA | P01 (2,0x2,5); 08 unidades J1 (0,8x1,2m) e 07 unidades J2 (0,8x0,6m); 02 unidades J3 (2,0X1,2m): (2,0X2,5)+(0,8X1,2)X8+(0,6X0,6)X7+(2,0X1,2)X2 | 20 | m²
| ESPELHO COM MOLDURA EM ALUMÍNIO PARA PNE (0,60X0,90)CM | I.S. PNE: 01. | 1 | uni.
| ESPELHO (0,40X0,60)CM, E= 4 MM, COLOCADO COM PARAFUSO FINESSON | I.S. masculino: 02; I.S. feminino: 02 | 4 | uni.
Instalações Elétricas
| PONTO DE LUZ EMBUTIDO, POR UNIDADE | I.S. masculino: 01; I.S. feminino: 01; I.S. PNE: 01; Cozinha: 01; Consultório:02; Administração:01; Circulação:02; Salão:04. | 13 | uni.
| TOMADA DE EMBUTIR | I.S. masculino: 01; I.S. feminino: 01; I.S. PNE: 01; Cozinha: 03; Consultório:03; Administração:02; Circulação:02; Salão:03. | 16 | uni.
| QUADRO DE DISTRIBUIÇÃO COM BARRAMENTO | Especificação deverá vir do projeto elétrico a ser desenvolvido pela prefeitura | -
| DISJUNTOR MONOPOLAR TERMOMAGNÉTICO | Especificação deverá vir do projeto elétrico a ser desenvolvido pela prefeitura | -
| DISJUNTOR BIPOLAR TERMOMAGNÉTICO | Especificação deverá vir do projeto elétrico a ser desenvolvido pela prefeitura | -
| DISJUNTOR TRIPOLAR TERMOMAGNÉTICO | Especificação deverá vir do projeto elétrico a ser desenvolvido pela prefeitura | -
| LUMINÁRIA CHANFRADA PARA LÂMPADA FLUORESCENTE 2X32W OU 2X40W | I.S. masculino: 04; I.S. feminino: 04; I.S.s PNE: 02; DML: 01; Material esportivo: 01; Hall: 04 | 13 | uni.
| REATOR DUPLO, A.F.P PARTIDA RÁPIDA 2X32W-127V | I.S. masculino: 04; I.S. feminino: 04; I.S.s PNE: 02; DML: 01; Material esportivo: 01; Hall: 04 | 13 | uni.
| LÂMPADA FLUORESCENTE TLDRS 32/ 84-32W-G13 | I.S. masculino: 8; I.S. feminino: 08; I.S.s PNE: 04; DML: 02; Material esportivo: 02; Hall: 08 | 26 | uni.
Limpeza Geral
| LIMPEZA GERAL DE OBRA | (7,40x5,15)+(8,60x7,80)+(3,5x1,25)= | 109.565 | m²