## PLAN ORÇ
PLANILHA ORÇAMENTÁRIA DE CUSTOS
PREFEITURA MUNICIPAL DE XXXXX |  |  |  | DATA: XX/XX/XXXX
OBRA: CONSTRUÇÃO DE QUADRA POLIESPORTIVA OFICIAL SEM ALAMBRADO
LOCAL: RUA/AVENIDA XXXXX, Nº XXX, BAIRRO XXX - CIDADE XXXX, MINAS GERAIS |  |  |  | FORMA DE EXECUÇÃO: |  | Adotado BDI "CONSTRUÇÃO DE EDIFÍCIOS" da planilha de preços SEINFRA/REGIÃO XXXX MÊS/ANO SEM? COM? DESONERAÇÃO |  | ISS X,XX%
REGIÃO/MÊS DE REFERÊNCIA: SEINFRA/REGIÃO XXXX MÊS/ANO SEM? COM? DESONERAÇÃO |  |  |  | ( ) | DIRETA
PRAZO DE EXECUÇÃO: XX MESES |  |  |  | ( X ) | INDIRETA | BDI = | 0%
ITEM | FONTE | CDIGO | DESCRIÇÃO | UND. | QUANT. | UNITÁRIO S/ BDI | UNITÁRIO C/ BDI | TOTAL
-
1 |  |  | SERVIÇOS PRELIMINARES |  |  |  |  | 0
1.1 | SEINFRA | ED-50152 | FORNECIMENTO E COLOCAÇÃO DE PLACA DE OBRA EM CHAPA GALVANIZADA (3,00 X 1,5 0 M) - EM CHAPA GALVANIZADA 0,26 AFIXADAS COM REBITES 540 E PARAFUSOS 3/8, EM ESTRUTURA METÁLICA VIGA U 2" ENRIJECIDA COM METALON 20 X 20, SUPORTE EM EUCALIPTO AUTOCLAVADO PINTADAS | u | 1 |  | 0 | 0
1.2 | SEINFRA | ED-50703 | LIMPEZA DO TERRENO, INCLUSIVE CAPINA, RASTELAMENTO COM AFASTAMENTO ATÉ 20M E QUEIMA CONTROLADA | m² | 1288 |  | 0 | 0
1.3 | SEINFRA | ED-50273 | LOCAÇÃO DA OBRA (GABARITO) | m² | 1144 |  | 0 | 0
2 |  |  | TRABALHOS EM TERRA |  |  |  |  | 0
2.1 | SEINFRA | ED-51110 | ESCAVAÇÃO MANUAL DE VALAS H <= 1,50 M | m³ | 68.64 |  | 0 | 0
2.2 | SEINFRA | ED-51131 | CARGA DE MATERIAL DE QUALQUER NATUREZA SOBRE CAMINHÃO - MANUAL | m³ | 68.64 |  | 0 | 0
2.3 | SEINFRA | ED-51127 | TRANSPORTE DE MATERIAL DE QUALQUER NATUREZA EM CAMINHÃO DMT <= 1 KM (DENTRO DO PERÍMETRO URBANO) | m³ | 68.64 |  | 0 | 0
2.4 | SEINFRA | ED-51094 | APILOAMENTO DO FUNDO DE VALAS COM PLACA | m² | 1144 |  | 0 | 0
3 |  |  | PISOS |  |  |  |  | 0
3.1 | SEINFRA | ED-49810 | FORMA E DESFORMA DE TÁBUA E SARRAFO, REAPROVEITAMENTO (3X) (FUNDAÇÃO) | m² | 9.8 |  | 0 | 0
3.2 | SEINFRA | ED-49813 | LASTRO DE BRITA 2 OU 3 APILOADO MANUALMENTE | m³ | 57.2 |  | 0 | 0
3.3 | SEINFRA | ED-50596 | LAJE DE TRANSIÇÃO E = 8 CM, FCK = 18 MPA USINADO (MECANIZADO), INCLUSIVE TELA 0,97 KG/M2 E ACABAMENTO NIVEL ZERO | m² | 1144 |  | 0 | 0
4 |  |  | PINTURA |  |  |  |  | 0
4.1 | SEINFRA | ED-50460 | PINTURA ACRÍLICA PARA PISO EM FAIXA DE DEMARCAÇÃO DE QUADRA, DUAS (2) DEMÃOS, FAIXA COM LARGURA DE 5 CM | m | 253.2131 |  | 0 | 0
4.2 | SEINFRA | ED-50460 | PINTURA ACRÍLICA PARA PISO EM FAIXA DE DEMARCAÇÃO DE QUADRA, DUAS (2) DEMÃOS, FAIXA COM LARGURA DE 5 CM | m | 72 |  | 0 | 0
4.3 | SEINFRA | ED-50460 | PINTURA ACRÍLICA PARA PISO EM FAIXA DE DEMARCAÇÃO DE QUADRA, DUAS (2) DEMÃOS, FAIXA COM LARGURA DE 5 CM | m | 190.32 |  | 0 | 0
5 |  |  | EQUIPAMENTOS ESPORTIVOS |  |  |  |  | 0
5.1 | SEINFRA | ED-49569 | TRAVE DE GOL EM TUBO GALVANIZADO PARA QUADRA, INCLUSIVE REDE E PINTURA | u | 2 |  | 0 | 0
5.2 | SEINFRA | ED-49572 | REDE DE VÔLEI COM MASTRO EM TUBO GALVANIZADO SEM PEDESTAL | cj | 1 |  | 0 | 0
5.3 | SEINFRA | ED-49574 | TABELA DE BASQUETE EM POSTE METÁLICO E SUPORTE DE PISO | u | 2 |  | 0 | 0
6 |  |  | LIMPEZA DE OBRA |  |  |  |  | 0
6.1 | SEINFRA | ED-50266 | LIMPEZA FINAL PARA ENTREGA DA OBRA | m² | 1144 |  | 0 | 0
0
|  |  | ___________________________________________________ |  |  | ___________________________________________________
|  |  | Nome do profissional responsável |  |  | Nome do Prefeito
|  |  | Engenheiro Civil? Arquiteto? CREA? CAU? nº XXXXXX/D |  |  | Prefeito Municipal de XXXX

## MM CALC
MEMÓRIA DE CÁLCULO
PREFEITURA MUNICIPAL DE XXXXX |  |  |  | DATA: XX/XX/XXXX
OBRA: CONSTRUÇÃO DE QUADRA POLIESPORTIVA OFICIAL SEM ALAMBRADO
LOCAL: RUA/AVENIDA XXXXX, Nº XXX, BAIRRO XXX - CIDADE XXXX, MINAS GERAIS
ITEM | FONTE | CÓDIGO | DESCRIÇÃO | UND. | QUANT. | FÓRMULA/MEMÓRIA
-
1 |  |  | SERVIÇOS PRELIMINARES
1.1 | SEINFRA | ED-50152 | FORNECIMENTO E COLOCAÇÃO DE PLACA DE OBRA EM CHAPA GALVANIZADA (3,00 X 1,5 0 M) - EM CHAPA GALVANIZADA 0,26 AFIXADAS COM REBITES 540 E PARAFUSOS 3/8, EM ESTRUTURA METÁLICA VIGA U 2" ENRIJECIDA COM METALON 20 X 20, SUPORTE EM EUCALIPTO AUTOCLAVADO PINTADAS | u | 1 | uma unidade
1.2 | SEINFRA | ED-50703 | LIMPEZA DO TERRENO, INCLUSIVE CAPINA, RASTELAMENTO COM AFASTAMENTO ATÉ 20M E QUEIMA CONTROLADA | m² | 1288 | (46,00 X 28,00) - medidas do piso da quadra conforme projeto acrescidas 1,00 metros para cada lado
1.3 | SEINFRA | ED-50273 | LOCAÇÃO DA OBRA (GABARITO) | m² | 1144 | (44,00 X 26,00) - medidas do piso da quadra conforme projeto
2 |  |  | TRABALHOS EM TERRA
2.1 | SEINFRA | ED-51110 | ESCAVAÇÃO MANUAL DE VALAS H <= 1,50 M | m³ | 68.64 | (44,00 X 26,00 X 0,06) - medidas do piso da quadra conforme projeto multiplicado por 6cm de espessura
2.2 | SEINFRA | ED-51131 | CARGA DE MATERIAL DE QUALQUER NATUREZA SOBRE CAMINHÃO - MANUAL | m³ | 68.64 | (44,00 X 26,00 X 0,06) - medidas do piso da quadra conforme projeto multiplicado por 6cm de espessura
2.3 | SEINFRA | ED-51127 | TRANSPORTE DE MATERIAL DE QUALQUER NATUREZA EM CAMINHÃO DMT <= 1 KM (DENTRO DO PERÍMETRO URBANO) | m³ | 68.64 | (44,00 X 26,00 X 0,06) - medidas do piso da quadra conforme projeto multiplicado por 6cm de espessura
2.4 | SEINFRA | ED-51094 | APILOAMENTO DO FUNDO DE VALAS COM PLACA | m² | 1144 | (44,00 X 26,00) - medidas do piso da quadra conforme projeto
3 |  |  | PISOS
3.1 | SEINFRA | ED-49810 | FORMA E DESFORMA DE TÁBUA E SARRAFO, REAPROVEITAMENTO (3X) (FUNDAÇÃO) | m² | 9.8 | (44,00 + 44,00 + 26,00 + 26,00) X 0,07 - medidas do piso da quadra conforme projeto multiplicado por 7cm de altura
3.2 | SEINFRA | ED-49813 | LASTRO DE BRITA 2 OU 3 APILOADO MANUALMENTE | m³ | 57.2 | (44,00 X 26,00 X 0,05) - medidas do piso da quadra conforme projeto multiplicado por 5cm de espessura
3.3 | SEINFRA | ED-50596 | LAJE DE TRANSIÇÃO E = 8 CM, FCK = 18 MPA USINADO (MECANIZADO), INCLUSIVE TELA 0,97 KG/M2 E ACABAMENTO NIVEL ZERO | m² | 1144 | (44,00 X 26,00) - medidas do piso da quadra a executar conforme projeto
4 |  |  | PINTURA
4.1 | SEINFRA | ED-50460 | PINTURA ACRÍLICA PARA PISO EM FAIXA DE DEMARCAÇÃO DE QUADRA, DUAS (2) DEMÃOS, FAIXA COM LARGURA DE 5 CM | m | 253.2131 | (40,00 X 2) + (20,00 X 2) + (25,00 X 2) + ((9,41 + 4,90 + 9,41) X 2) + (0,15 X 2) + (1,00 X 2) + (0,35 X 4) + (3,1416 X 0,15 X 3) + (2 X 3,1416 X 1,80) + (2 X 3,1416 X 3,00) + (0,125 X 4) - demarcação das modalidades futsal & handebol conforme projeto
4.2 | SEINFRA | ED-50460 | PINTURA ACRÍLICA PARA PISO EM FAIXA DE DEMARCAÇÃO DE QUADRA, DUAS (2) DEMÃOS, FAIXA COM LARGURA DE 5 CM | m | 72 | (18,00 X 2) + (9,00 X 4) - demarcação da modalidade vôlei conforme projeto
4.3 | SEINFRA | ED-50460 | PINTURA ACRÍLICA PARA PISO EM FAIXA DE DEMARCAÇÃO DE QUADRA, DUAS (2) DEMÃOS, FAIXA COM LARGURA DE 5 CM | m | 190.32 | (28,00 X 2) + (15,00 X 2) + ((3,00 + 18,25 + 3,00) X 2) + ((5,80 + 4,90 + 5,80) X 2) + ((0,375 + 4,01 + 0,375) X 2) + (5,65 X 2) + (0,10 X 6 X 2) + (0,40 X 2) - demarcação da modalidade basquete conforme projeto
5 |  |  | EQUIPAMENTOS ESPORTIVOS
5.1 | SEINFRA | ED-49569 | TRAVE DE GOL EM TUBO GALVANIZADO PARA QUADRA, INCLUSIVE REDE E PINTURA | u | 2 | para atender às modalidades futsal e handbol
5.2 | SEINFRA | ED-49572 | REDE DE VÔLEI COM MASTRO EM TUBO GALVANIZADO SEM PEDESTAL | cj | 1 | para atender à modalidade vôlei
5.3 | SEINFRA | ED-49574 | TABELA DE BASQUETE EM POSTE METÁLICO E SUPORTE DE PISO | u | 2 | para atender à modalidade basquete
6 |  |  | LIMPEZA DE OBRA
6.1 | SEINFRA | ED-50266 | LIMPEZA FINAL PARA ENTREGA DA OBRA | m² | 1144 | (44,00 X 26,00) - medidas do piso da quadra a executar conforme projeto
|  |  | ___________________________________________________ |  |  | ___________________________________________________
|  |  | Nome do profissional responsável |  |  | Nome do Prefeito
|  |  | Engenheiro Civil? Arquiteto? CREA? CAU? nº XXXXXX/D |  |  | Prefeito Municipal de XXXX

## CRON
CRONOGRAMA FÍSICO-FINANCEIRO
PREFEITURA MUNICIPAL DE XXXXX
OBRA: CONSTRUÇÃO DE QUADRA POLIESPORTIVA OFICIAL SEM ALAMBRADO |  |  |  | VALOR: | 0 | DATA: XX/XX/XXXX
LOCAL: RUA/AVENIDA XXXXX, Nº XXX, BAIRRO XXX - CIDADE XXXX, MINAS GERAIS
ITEM | DESCRIÇÃO | FÍSICO/ FINANCEIRO | MÊS 01 | MÊS 02 | MÊS 03 | TOTAL
1 | SERVIÇOS PRELIMINARES | #DIV/0! | #DIV/0! |  |  | #DIV/0!
|  | 0 | 0 |  |  | 0
2 | TRABALHOS EM TERRA | #DIV/0! | #DIV/0! |  |  | #DIV/0!
|  | 0 | 0 |  |  | 0
3 | PISOS | #DIV/0! |  | #DIV/0! |  | #DIV/0!
|  | 0 |  | 0 |  | 0
4 | PINTURA | #DIV/0! |  |  | #DIV/0! | #DIV/0!
|  | 0 |  |  | 0 | 0
5 | EQUIPAMENTOS ESPORTIVOS | #DIV/0! |  |  | #DIV/0! | #DIV/0!
|  | 0 |  |  | 0 | 0
6 | LIMPEZA DE OBRA | #DIV/0! |  |  | #DIV/0! | #DIV/0!
|  | 0 |  |  | 0 | 0
TOTAL |  | #DIV/0! | #DIV/0! | #DIV/0! | #DIV/0! | #DIV/0!
|  | 0 | 0 | 0 | 0 | 0
| ___________________________________________________ |  | ___________________________________________________
| Nome do profissional responsável |  | Nome do Prefeito
| Engenheiro Civil? Arquiteto? CREA? CAU? nº XXXXXX/D |  | Prefeito Municipal de XXXX